## Spāru aprēķins
Izejas dati |  |  |  |  | Aprēķina rezultāti
Nosaukums | Apzīmējums | Mērvienība | Vērtība | Piezīmes | Nosaukums | Apzīmējums | Mērvienība | Vērtība |  | Piezīmes
Spāres laidums | L | m |  | Ievadiet spāres laidumu | Spāres nestspējas izmantošanas pakāpe pēc stiprībs | cs | % |  | <100 | Palielieniet spāres šķērsgriezuma parametrus
Spāres pārkares garums horizontālajā projekcijā | ck | m |  | Ievadiet spāres pārkares garumu | Spāres nestspējas izmantošanas pakāpe stingumā (izliece) | cu | % |  | <100 | Palielieniet spāres šķērsgriezuma parametrus
Spāru solis | a | m |  | Ievadiet spāru soli
Jumta slīpums | α | grādi |  | Ievadiet jumta slīpumu
Jumta tips |  |  |  | Izvēlieties jumta tipu
Jumta konstrukcijas slodzes raksturvērtība | Gk | kN/m² | #N/A
Spāres šķērsgriezuma augstums | h | cm |  | Ievadiet spāres šķērsgriezuma augstumu
Spāres šķērsgriezuma platums | b | cm |  | Ievadiet spāres šķērsgriezuma platumu
Pieņemtie aprēķina lielumi
Sniega segas svars | s0 | kN/m² | 1.25
Drošuma faktors mainīgām slodzēm |  |  | 1.5
Drošuma faktors patstāvīgām slodzēm |  |  | 1.35
Skujkoku zāģmateriālu klase |  |  | C24
Piezīmes:
1. Ievadot datus pievērsiet uzmanību mērvienībām;
2. Sniegtais aprēķins sniedz vispārīgu informatīvu raksturu, pirms galīgās materiālu un to dimensiju izvēles konsultēties ar sertificētu būvspeciālistu;

## sparem_matematika (hidden)
Aprēķina parametrs | Apzīmējums | Dotā vērtība vai aprēķina formula | Rezultāts | Mērvienība
Spāres laidums horizontālā projekcijā | L= |  | 0 | m
Spāres pārkares garums horizontālā projekcijā | ck= | 0.861 | 0 | m
Spāres pārkares garums | c0= | =ck/COS(al) | 0 | m
Spāru solis | a = |  | 0 | m
Spāres slīpuma leņķis, grādos | a= |  | 0 | 0
Spāres slīpuma leņķis, radiānos | a= | =RADIANS(alg) | 0 | rad
Spāres faktiskais laidums | L0= | =L/COS(al) | 0 | m
Pastāvīgo slodžu raksturvērtības: jumta konstrukcija | gko= |  | #N/A | kN/m2
pastāvīgā nojumta konstrukcijas | gj,k= | =gko*a | #N/A | kN/m
spāres kubatūra, neto | Vsp= | =b/100*h/100*(co+Lo) | 0 | m3
spāres pašsvara slodze | gs,k= | =Vsp*5,5/(Lo+co) | #DIV/0! | kN/m
kopā pastāvīgā vertikālā | gk= | =gjk+gsk | #N/A | kN/m
kopā pastāvīgās komponente šķērsām spāres asij | gk,90= | =gk*COS(al) | #N/A | kN/m
Drošuma faktori pastāvīgām slodzēm: | gf,g= | 1.35 | 1.35
| gf,g,min= | 0.9 | 0.9
Mainīgo slodžu raksturvērtības: sniega segas svars | s0= |  | 1.25 | kN/m2
pārejas koeficients | m= | =IF(alg>30;0,8*((60-alg)/30);0,8) | 0.8
sniega slodzes raksturvērtība, vertikālā, horiz. proj. | sk= | =so*mi*a | 0 | kN/m
komponente šķērsām spāres asij | sk,90= | =sk*(COS(al))^2 | 0 | kN/m
vēja statiskā spiediena komponente | wkA= | 0.665 | 0.665 | kN/m2
| Wk= | =wka*a | 0 | kN/m
vēja sūces komponente vidējām spārēm | wk,up= | 0.928 | 0.928 | kN/m2
| wk,s= | =wkup*a | 0 | kN/m
Drošuma faktors mainīgām slodzēm | gf,s= | 1.5 | 1.5
Slodžu aprēķina vērtības: pastāvīgā | gd= | #N/A | #N/A | kN/m
pastāvīgās komponente šķērsām jumta plaknei | gd,90= | =gd*COS(al) | #N/A | kN/m
pastāvīgās slodzes komponente spāres ass virzienā | gd,0= | =gd*SIN(al) | #N/A | kN/m
mainīgā sniega slodze | sd= | =sk*gfs | 0 | kN/m
komponente šķērsām jumta plaknei | sd,90= | =sd*(COS(al))^2 | 0 | kN/m
sniega slodzes komponente spāres ass virzienā | sd,0= | =sd*COS(al)*SIN(al) | 0 | kN/m
vēja statiskā spiediena slodze | wd= | =wk*gfs | 0 | kN/m
vēja sūces efekts vidējām spārēm | wd,s= | =wks*gfs | 0 | kN/m
Kombināciju koeficients sniega slodzei | yo,s= | 0.7 | 0.7
Kombināciju koeficients vēja slodzei | yo,w= | 0.6 | 0.6
Attālums no balsta līdz max momenta šķēlumam | xo= | =(Lo^2-2*co^2)/(2*Lo) | #DIV/0! | m
Lieces momenti no pastāvīgās slodzes:
Lieces momenti no pastāvīgās slodzes: max laidumā | Md,g,L= | =gd_90*(Lo^2-co^2)^2/(8*Lo^2) | #N/A | kNm
spāres šķēlumā virs balsta dzegā | Md,g,c= | =gd_90*co^2/2 | #N/A | kNm
Lieces momenti no sniega slodzes: max laidumā | Md,s,L= | =sd_90*(Lo^2-co^2)^2/(8*Lo^2) | #DIV/0! | kNm
spāres šķēlumā virs balsta dzegā | Md,s,c= | =sd_90*co^2/2 | 0 | kNm
Lieces momenti no vēja spiediena: max laidumā | Md,w,L= | =wd*(Lo^2-co^2)^2/(8*Lo^2) | #DIV/0! | kNm
spāres šķēlumā virs balsta dzegā | Md,w,c= | =wd*co^2/2 | 0 | kNm
Lieces momenti no vēja sūces: minimālais laidumā | Md,ws,L= | =wds*(Lo^2-co^2)^2/(8*Lo^2) | #DIV/0! | kNm
spāres šķēlumā virs balsta dzegā | Md,ws,c= | =wds*co^2/2 | 0 | kNm
Šķērsspēki: no pastāvīgās slodzes dzegas šķēlumā | Qd,g= | =gd_90*(co+Lo)^2/(2*Lo)-gd_90*co | #N/A | kN
no sniega slodzes dzegas šķēlumā | Qd,s= | =sd_90*(co+Lo)^2/(2*Lo)-sd_90*co | #DIV/0! | kN
no vēja spiediena slodzes dzegas šķēlumā | Qd,w= | =wd*(co+Lo)^2/(2* Lo)-wd*co | #DIV/0! | kN
Balstreakcija dzegā no vēja sūces efekta | Vd,ws= | =wds*(co+Lo)^2/(2*Lo) | #DIV/0! | kN
no minimālās pastāvīgās slodzes | Vd.gmin= | =gk_90*gfmin*(co+Lo)^2/(2*Lo) | #N/A | kN
Atraušanas spēks dzegā vidējai spārei | FEd= | =Vdws-Vdgmin | #DIV/0! | kN
Lieces momenti slodžu kombinācijās
pastāvīgā + sniega slodze: maksimālais laidumā | Md,gs,L= | =100*(MdgL+MdsL) | #N/A | kNcm
šķēlumā virs balsta dzegā | Md,gs,c= | =100*(Mdgc+Mdsc) | #N/A | kNcm
pastāvīgā + vēja spiediens + y0 x sniega slodze | Md,gws,L= | =100*(MdgL+MdwL+psios*MdsL) | #N/A | kNcm
šķēlumā virs balsta dzegā | Md,gws,c= | =100*(Mdgc+Mdwc+psios*Mdsc) | #N/A | kNcm
pastāvīgā + sniega + y0x vēja spiediens: laidumā | Md,gsw,L= | =100*(MdgL+psiow*MdwL+MdsL) | #N/A | kNcm
šķēlumā virs balsta dzegā | Md,gsw,c= | =100*(Mdgc+psiow*Mdwc+Mdsc) | #N/A | kNcm
pastāvīgās un vēja sūces kombinācijā laidumā | Md,gw,L= | =100*(MdwsL-gfmin*MdgL/gfg) | #DIV/0! | kNcm
šķēlumā virs balsta dzegā | Md,gw,c= | = 100*(Mdwsc-gfmin*Mdgc/gfg) | #N/A | kNcm
Šķērsspēki slodžu kombinācijās: gd + sd | Qd,gs= | =Qdg+Qds | #N/A | kN
gd + wd + Ψ0,S sd | Qd,gws= | =Qdg+Qdw+psios*Qds | #N/A | kN
gd + sd + Ψ0,s wd | Qd,gsw= | =Qdg+Qds+psiow* Qdw | #N/A | kN
Ass spēks no gd + sd | Nd= | =(gd0+sd0)*Lo | #N/A | kN
Materiāla pretestības raksturvērtības: liecē | fm,k= | 2.4 | 2.4 | kN/cm2
skaldē | fv,k= | 0.25 | 0.25 | kN/cm2
spiedē šķiedru virzienā | fc,0,k= | 2.1 | 2.1 | kN/cm2
spiedē šķērsām šķiedrām | fc,90,k= | 0.25 | 0.25 | kN/cm2
Modifikācijas faktori: vidēja ilguma slodzei | kmod,s= | 0.8 | 0.8
iedarbojoties īslaicīgai slodzei | kmod,w= | 0.8 | 0.8
Elementa šķērsgriezuma augstuma faktors | kh= | =IF(h*10<150;MIN((150/(h*10))^0,2;1,3);1) | #DIV/0!
Materiāla drošuma faktors | gM= | 1.3 | 1.3
Aprēķina pretestības: liecē pastāvīgās, sniega kombin | fm,d,s= | =fmk*kh*kmods/gM | #DIV/0! | kN/cm2
liecē pastāvīgās, sniega un vēja kombinācijai | fm,d,w= | =fmk*kh*kmodw/gM | #DIV/0! | kN/cm2
skaldē pastāvīgās un sniega kombinācijai | fv,d,s= | =fvk*kmods/gM | 0.15385 | kN/cm2
skaldē pastāvīgās un vēja kombinācijai | fv,d,w= | =fvk*kmodw/gM | 0.15385 | kN/cm2
spiedē šķiedru virzienā | fc,0,d= | =fc0k*kmods/gM | 1.2923 | kN/cm2
spiedē šķērsām šķiedrām | fc,90,d= | =kmods*fc90k/gM | 0.15385 | kN/cm2
Materiāla stinguma moduli: elastības modulis- vidējais | E0,mean= | 1100 | 1100 | kN/cm2
elastības modulis- garantētā vērtība | E0,05= | 740 | 740 | kN/cm2
šļūdes deformāciju faktors | kdef= | 0.8 | 0.8
Koksnes blīvuma raksturvērtība | rk= | 420 | 420 | kg/m3
Spāres šķērsgriezumu raksturlielumi:
platums | b= |  | 0 | cm
augstums iecirtuma vietā | hef= | =4*h/5 | 0 | cm
inerces moments šķēlumam uz balsta | J0= | =b*hef^3/12 | 0 | cm4
pretestības moments, neto | Wy,ef= | =b*hef^2/6 | 0 | cm3
maksimālais augstums | h= |  | 0 | cm
bruto šķēluma laukums | As= | =b*h | 0 | cm2
attiecība | h/b= | =h/b | #DIV/0!
pretestības moments, bruto | Wy= | =b*h^2/6 | 0 | cm3
inerces moments pret asi y-y | Jy= | =b*h^3/12 | 0 | cm4
inerces moments pret asi z-z | Jz= | =b^3*h/12 | 0 | cm4
Normālspriegumu stiprības pārbaudes liecē
Normālspriegumi no (sd + gd) laidumā | sm,d,gs,L= | =MdgsL/Wy | #N/A | kN/cm2
nestspējas izmantošanas pakāpe | cs= | =100*smdgsL/fmds | #N/A | %
Normālspriegumi no (sd + gd) vājinātā šķēlumā | sm,d,gs,c= | =Mdgsc/Wyef | #N/A | kN/cm2
nestspējas izmantošanas pakāpe | cs= | =100*smdgsc/fmds | #N/A | %
Normālspriegumi slodžu kombinācijās ar vēju | sm,d,gsw= | =MAX(MdgwsL;MdgswL;MdgwL)/Wy | #N/A | kN/cm2
nestspējas izmantošanas pakāpe | cs= | =100*smdgsw/fmdw | #N/A | %
Normālspriegumi vājinātā šķēlumā | sm,d,ef= | =MAX(Mdgwsc;Mdgswc;Mdgwc)/Wyef | #N/A | kN/cm2
nestspējas izmantošanas pakāpe | cs= | =100*smdef/fmdw | #N/A | %
Tangenciālspriegumu stiprības pārbaude pie balsta
Tangenciālspriegumi no (sd + gd) | td,s= | =1,5*Qdgs/(b*hef) | #N/A | kN/cm2
nestspējas izmantošanas pakāpe | cs= | =100*tds/(kv*fvds) | #N/A | %
Tangenciālspriegumi kombinācijās ar vēja slodzi | td,s,w= | = 1,5 * MAX(Qdgws;Qdgsw)/(b* hef) | #N/A
nestspējas izmantošanas pakāpe | cs= | =100*tdsw/(kv*fvdw) | #N/A
Augstums pie balsta | hef= | =4*h/5 | 0 | cm
Vājinātā un pilnā šķēluma augstumu attiecība | aef= | =hef/h | #DIV/0!
Koksnes materiāla parametrs darbībai skaldē | kn= | 5 | 5
Piezāģējuma posma garums | cc= | 0 | 0
Piezāģējuma slīpums | i= | =cc/(h-hef) | #DIV/0!
Attālums | x= | =hef/4 | 0 | cm
Iecirtuma formas koeficients | kv= | =kn*(1+1,1*i^1,5/SQRT(h))/(SQRT(h)*(SQRT(aef*(1-aef))+0,8*x*SQRT(1/aef-aef^2))) | #DIV/0!
Lokālā spiede atbalstlaukumā: laukuma garums | lb= | =(h-hef)/SIN(al) | #DIV/0! | cm
spiedes spēka aprēķina vērtība | Vc= | =(gd/COS(al)+sd)*(ck+L)^2/(2*L) | #N/A | kN
normālspriegumi | sc,90,d= | =Vc/(lb*b) | #N/A | kN/cm2
slogojuma izkliedes faktors vainagsijai | kc,90= | 1.5 | 1.5
kc,90 x fc,90,d= |  | =IF(kc90>4;(4*fc90d);(kc90*fc90d)) | 0.23077 | kN/cm2
Nestspējas izmantošanas pakāpe: | cloc= | =100*sc90d/kc90_fc90d | #N/A | %
Spāres pārbaude ekscentriskā spiedē ar iespējamo ļodzi lieces plaknē
Spāres efektīvais garums lieces plaknē | lef,y= | =100*Lo | 0 | cm
Spāres slaidums lieces plaknē | ly= | =lefy/(0,289*h) | #DIV/0!
Relatīvais slaidums | lrel,y= | =lmy*SQRT(fc0k/E_05)/PI() | #DIV/0!
Slaiduma parametrs | ky= | =(1+0,2*(lrely-0,3)+lrely^2)/2 | #DIV/0!
Ļodzes faktors | kcy= | =1/(ky+SQRT(ky^2-lrely^2)) | #DIV/0!
Nestspējas izmantošanas pakāpe ekscentr spiedē | ccrit= | =100*(smdgsw/fmdw+Nd/(As*kcy*fc0d)) | #N/A | %
Piezīme. Spāres noturības pārbaude lodzē šķērsām lieces plaknei šajā piemērā nav veikta, jo to nodrošina nelielos attālumos nekustīgi piestiprinātie latojuma elementi
Spāres stinguma (izlieces) pārbaude
Slogojuma shēmas faktors sadalītai slodzei | kf= | =5/384 | 0.013021
Elastīgā izliece no pastāvīgās slodzes | uinst,g= | =kf*(gk 90/100)*(Lo* 100)^4/(Emean*Jy) | #N/A | cm
Galīgā izliece no pastāvīgās slodzes | ufin,g= | =uinstg*(1+kdef) | #N/A | cm
Elastīgā izliece no mainīgās slodzes | uinst,q= | =kf*(sk_90/100)*(Lo*100)^4/(Emean*Jy) | #DIV/0! | cm
Kombināciju koeficients | y2= | 0.3 | 0.3 | cm
Galīgā izliece no mainīgās sniega slodzes | ufin,q= | =uinstq*(1+psi2*kdef) | #DIV/0! | cm
Izlieces pieaugums šļūdes rezultātā | ucr= | =uinstg*kdef+ufinq*psi2*kdef | #N/A | cm
Galīgā izliece | ufin= | =ufing+ufinq | #N/A | cm
Konstrukcijas nozīmes parametrs | n0= | 250 | 250
Pieļaujamā izliece | uadm= | =L*100/no | 0 | cm
Nestspējas izmantošanas pakāpe stingumā | cu= | =100*ufin/uadm | #N/A | %

## Pārseguma siju aprēķins
Izejas dati |  |  |  |  | Aprēķina rezultāti
Nosaukums | Apzīmējums | Mērvienība | Vērtība | Piezīmes | Nosaukums | Apzīmējums | Mērvienība | Vērtība |  | Piezīmes
Sijas laidums | L | m |  | Ievadiet sijas laidumu | Sijas nestspējas izmantošanas pakāpe pēc stiprībs | cs | % |  | <100 | Palielieniet sijas šķērsgriezuma parametrus
Siju solis | a | m |  | Ievadiet siju soli | Sijas nestspējas izmantošanas pakāpe stingumā (izliece) | cu | % |  | <100 | Palielieniet sijas šķērsgriezuma parametrus
Sijas atbalsta laidums | La | m |  | Ievadiet sijas atbalsta laidumu
Pārseguma izmantošanas veids |  |  |  | Izvēlieties pārseguma izmantošanas veidu
Lietderīgās slodzes raksturvērtība | Qk | kN/m² | #N/A
Pārseguma konstrukcijas tips |  |  |  | Izvēlieties pārseguma konstrukcijas tipu
Grīas konstrukcijas slodzes raksturvērtība | Gk | kN/m² | #N/A
Sijas šķērsgriezuma augstums | h | cm |  | Ievadiet sijas šķērsgriezuma augstumu
Sijas šķērsgriezuma platums | b | cm |  | Ievadiet sijas šķērsgriezuma paltumu
Pieņemtie aprēķina lielumi
Drošuma faktors mainīgām slodzēm |  |  | 1.5
Drošuma faktors patstāvīgām slodzēm |  |  | 1.35
Skujkoku zāģmateriālu klase |  |  | C24
Piezīmes:
1. Ievadot datus pievērsiet uzmanību mērvienībām;
2. Sniegtais aprēķins sniedz vispārīgu informatīvu raksturu, pirms galīgās materiālu un to dimensiju izvēles konsultēties ar sertificētu būvspeciālistu;

## sijam_matematika (hidden)
LIECE
[7 empty] | 0 | 0 |  |  | uz m²
Izejas dati: | [6 empty] | 0 | 0 |  | liet | #N/A
Liektā elementa platums: b= |  |  | 0 | mm | [5 empty] | pats | #N/A
Liektā elementa augstums: h= |  |  | 0 | mm
Liektā elementa laidums: L= |  |  | 0 | m = | 0 | mm |  |  |  | solis | 0
Patst. normatīvā slodze: Gk= |  |  | #N/A | kN/m
Mainīgā normat. Slodze: Qk= |  |  | #N/A | kN/m
Koksnes stiprības klase: |  |  | C24 | => | fm,k = | 24 | N/mm2 | fv,k = | 2.5 | N/mm2
Lietojamības klase: |  |  | 1 | => | vid ilguma slodzei |  | => | kmod | 0.8
[8 empty] | E0,05 = | 7400
Aprēķins: | [7 empty] | E0,mean = | 1100 | N/mm2
Aprēķina laidums:
Latb | 0 | mm | => | 0 | m
Lef = L+Latb |  | 0 | m | => | 0 | mm
Lnom = L+2*Latb |  | 0 | m | => | 0 | mm
Slodze:
[5 empty] | γGi | 1.35
Fd = γG,i * Gk,i + γQ,1*Qk,1 = |  |  | #N/A | kN/m | γQ1 | 1.5
Nestspējas pārbaude:
[5 empty] | Taisnstūra šķērsgriezums: km= |  |  | 0.7
|  |  | 0 | mm3 | Citas formas šķ.griezums: km= |  |  | 1
|  |  | #N/A | kNm | => | #N/A | N/mm2
|  |  | #N/A | N/mm2 | [6 empty] | Mazākais starp: |  |  | MIN
[6 empty] | Masīva koksne |  | kh=min{1,3; (150/h)0,2} |  |  | #DIV/0! | vai | 1.3 | #DIV/0!
|  |  | 14.7692 | N/mm2 |  | Līmēta koksne |  | kh=min{1,1; (600/h)0,1} |  |  | #DIV/0! | vai | 1.1 | #DIV/0!
[6 empty] | LVL |  | kh=min{1,2; (300/h)s} |  |  | #DIV/0! | vai | 1.2 | #DIV/0!
[6 empty] | Masīva koksne |  | γm = | 1.3
Vai nestspēja ir nodrošināta? | [5 empty] | Līmēta koksne |  | γm = | 1.25
[6 empty] | LVL |  | γm = | 1.2
|  | #N/A | </=1
#N/A
Bīdes (skaldes) izturības pārbaude:
Jāizpildās
|  | 0 | mm |  |  | Masīva koksne |  | kcr = | 0.67
[6 empty] | Līmēta koksne |  | kcr = | 0.67
|  | #N/A | kN= | #N/A | N | Citi veidi |  | kcr = | 1
|  | 0 | mm2
|  | #N/A | N/mm2
|  |  | 1.6 | N/mm2
Vai bīdes (skaldes) izturība ir nodrošināta?
|  | #N/A | </=1
Pārbauda sijas noturību darba plaknē:
Jāizpildās
|  | 0 | mm
Skujkokiem ar vienlaidu taisnstūra sķ.griez. | [7 empty] | #DIV/0! | N/mm2
|  | Ja |  |  | Tad
|  | #DIV/0! | ≤0,75 |  | kcrit = | 1
|  |  | 0,75≤λrel,m≤1,4 |  | kcrit = | 1,56-0,75λrel,m |  | #DIV/0!
|  |  | λrel,m>1,4 |  | kcrit = |  | #DIV/0!
Vai sijas noturība darba plaknē ir nodrošināta?
|  | #N/A | </=1 |  |  |  | 15.36 | N/mm2
Pārbauda elementa pārvietojumus (deformācijas):
|  |  |  | #N/A | mm
|  | 0 | mm4
|  |  | #N/A | mm |  |  |  | Gan līmetai gan masīvai koksnei:
[6 empty] | Servisa klase |  | 1 | 2 | 3
[7 empty] | kdef | 0.6 | 0.8 | 2
|  |  |  | #N/A | mm
|  |  | #N/A | mm
|  |  | #N/A | mm
Vai deformācijas nepārsniedz pieļaujamās?
| #N/A | <(L/250)= | 0 | mm
#N/A

## Dati (hidden)
|  | attālums | lenķis | platums | augstums
Nosaukums | gk kN/m² | 0.01 | 1
Nesiltināts, tērauda jumta segums | 0.075 | 0.02 | 2
Nesiltināts, šķiedrcementa lokšņu segums | 0.18 | 0.03 | 3
Nesiltināts, bitumena šindeļa segums | 0.225 | 0.04 | 4
Nesiltināts, betona dakstiņa segums | 0.53 | 0.05 | 5
Siltināts, tērauda jumta segums | 0.569 | 0.06 | 6
Siltināts, šķiedrcementa lokšņu segums | 0.674 | 0.07 | 7
Siltināts, bitumena šindeļa segums | 0.719 | 0.08 | 8
Siltināts, betona dakstiņa segums | 1.024 | 0.09 | 9
|  | 0.1 | 10
|  | 0.11 | 11
lietderigas slodzes nosuakums | qk kN/m² | 0.12 | 12
Neizmantojama platība | 0.7 | 0.13 | 13
Sadzīves platība | 2 | 0.14 | 14
Glabātavas platība | 7 | 0.15 | 15
|  | 0.16 | 16
Konstrukcijas nosaukums | gk kN/m² | 0.17 | 17
Nesiltināts pārsegums, ar iekārtiem griestiem, bez grīdas konstrukcijas | 0.25 | 0.18 | 18
Nesiltināts pārsegums, ar iekārtiem griestiem, ar grīdas konstrukcijas | 0.451 | 0.19 | 19
Siltināts pārsegums, ar iekārtiem griestiem, bez grīdas konstrukcijas | 0.32 | 0.2 | 20
Siltināts pārsegums, ar iekārtiem griestiem, ar grīdas konstrukcijas | 0.521 | 0.21 | 21
|  | 0.22 | 22
|  | 0.23 | 23
|  | 0.24 | 24
|  | 0.25 | 25
|  | 0.26 | 26
|  | 0.27 | 27
|  | 0.28 | 28
|  | 0.29 | 29
|  | 0.3 | 30
|  | 0.31 | 31
|  | 0.32 | 32
|  | 0.33 | 33
|  | 0.34 | 34
|  | 0.35 | 35
|  | 0.36 | 36
|  | 0.37 | 37
|  | 0.38 | 38
|  | 0.39 | 39
|  | 0.4 | 40
|  | 0.41 | 41
|  | 0.42 | 42
|  | 0.43 | 43
|  | 0.44 | 44
|  | 0.45 | 45
|  | 0.46 | 46
|  | 0.47 | 47
|  | 0.48 | 48
|  | 0.49 | 49
|  | 0.5 | 50
|  | 0.51 | 51
|  | 0.52 | 52
|  | 0.53 | 53
|  | 0.54 | 54
|  | 0.55 | 55
|  | 0.56 | 56
|  | 0.57 | 57
|  | 0.58 | 58
|  | 0.59 | 59
|  | 0.6 | 60
|  | 0.61 | 61
|  | 0.62 | 62
|  | 0.63 | 63
|  | 0.64 | 64
|  | 0.65 | 65
|  | 0.66 | 66
|  | 0.67 | 67
|  | 0.68 | 68
|  | 0.69 | 69
|  | 0.7 | 70
|  | 0.71 | 71
|  | 0.72 | 72
|  | 0.73 | 73
|  | 0.74 | 74
|  | 0.75 | 75
|  | 0.76 | 76
|  | 0.77 | 77
|  | 0.78 | 78
|  | 0.79 | 79
|  | 0.8 | 80
|  | 0.81 | 81
|  | 0.82 | 82
|  | 0.83 | 83
|  | 0.84 | 84
|  | 0.85 | 85
|  | 0.86 | 86
|  | 0.87 | 87
|  | 0.88 | 88
|  | 0.89 | 89
|  | 0.9 | 90
|  | 0.91 | 91
|  | 0.92 | 92
|  | 0.93 | 93
|  | 0.94 | 94
0.95
0.96
0.97
0.98
0.99
1
1.01
1.02
1.03
1.04
1.05
1.06
1.07
1.08
1.09
1.1
1.11
1.12
1.13
1.14
1.15
1.16
1.17
1.18
1.19
1.2
1.21
1.22
1.23
1.24
1.25
1.26
1.27
1.28
1.29
1.3
1.31
1.32
1.33
1.34
1.35
1.36
1.37
1.38
1.39
1.4
1.41
1.42
1.43
1.44
1.45
1.46
1.47
1.48
1.49
1.5
1.51
1.52
1.53
1.54
1.55
1.56
1.57
1.58
1.59
1.6
1.61
1.62
1.63
1.64
1.65
1.66
1.67
1.68
1.69
1.7
1.71
1.72
1.73
1.74
1.75
1.76
1.77
1.78
1.79
1.8
1.81
1.82
1.83
1.84
1.85
1.86
1.87
1.88
1.89
1.9
1.91
1.92
1.93
1.94
1.95
1.96
1.97
1.98
1.99
2
2.01
2.02
2.03
2.04
2.05
2.06
2.07
2.08
2.09
2.1
2.11
2.12
2.13
2.14
2.15
2.16
2.17
2.18
2.19
2.2
2.21
2.22
2.23
2.24
2.25
2.26
2.27
2.28
2.29
2.3
2.31
2.32
2.33
2.34
2.35
2.36
2.37
2.38
2.39
2.4
2.41
2.42
2.43
2.44
2.45
2.46
2.47
2.48
2.49
2.5
2.51
2.52
2.53
2.54
2.55
2.56
2.57
2.58
2.59
2.6
2.61
2.62
2.63
2.64
2.65
2.66
2.67
2.68
2.69
2.7
2.71
2.72
2.73
2.74
2.75
2.76
2.77
2.78
2.79
2.8
2.81
2.82
2.83
2.84
2.85
2.86
2.87
2.88
2.89
2.9
2.91
2.92
2.93
2.94
2.95
2.96
2.97
2.98
2.99
3
3.01
3.02
3.03
3.04
3.05
3.06
3.07
3.08
3.09
3.1
3.11
3.12
3.13
3.14
3.15
3.16
3.17
3.18
3.19
3.2
3.21
3.22
3.23
3.24
3.25
3.26
3.27
3.28
3.29
3.3
3.31
3.32
3.33
3.34
3.35
3.36
3.37
3.38
3.39
3.4
3.41
3.42
3.43
3.44
3.45
3.46
3.47
3.48
3.49
3.5
3.51
3.52
3.53
3.54
3.55
3.56
3.57
3.58
3.59
3.6
3.61
3.62
3.63
3.64
3.65
3.66
3.67
3.68
3.69
3.7
3.71
3.72
3.73
3.74
3.75
3.76
3.77
3.78
3.79
3.8
3.81
3.82
3.83
3.84
3.85
3.86
3.87
3.88
3.89
3.9
3.91
3.92
3.93
3.94
3.95
3.96
3.97
3.98
3.99
4
4.01
4.02
4.03
4.04
4.05
4.06
4.07
4.08
4.09
4.1
4.11
4.12
4.13
4.14
4.15
4.16
4.17
4.18
4.19
4.2
4.21
4.22
4.23
4.24
4.25
4.26
4.27
4.28
4.29
4.3
4.31
4.32
4.33
4.34
4.35
4.36
4.37
4.38
4.39
4.4
4.41
4.42
4.43
4.44
4.45
4.46
4.47
4.48
4.49
4.5
4.51
4.52
4.53
4.54
4.55
4.56
4.57
4.58
4.59
4.6
4.61
4.62
4.63
4.64
4.65
4.66
4.67
4.68
4.69
4.7
4.71
4.72
4.73
4.74
4.75
4.76
4.77
4.78
4.79
4.8
4.81
4.82
4.83
4.84
4.85
4.86
4.87
4.88
4.89
4.9
4.91
4.92
4.93
4.94
4.95
4.96
4.97
4.98
4.99
5
5.01
5.02
5.03
5.04
5.05
5.06
5.07
5.08
5.09
5.1
5.11
5.12
5.13
5.14
5.15
5.16
5.17
5.18
5.19
5.2
5.21
5.22
5.23
5.24
5.25
5.26
5.27
5.28
5.29
5.3
5.31
5.32
5.33
5.34
5.35
5.36
5.37
5.38
5.39
5.4
5.41
5.42
5.43
5.44
5.45
5.46
5.47
5.48
5.49
5.5
5.51
5.52
5.53
5.54
5.55
5.56
5.57
5.58
5.59
5.6
5.61
5.62
5.63
5.64
5.65
5.66
5.67
5.68
5.69
5.7
5.71
5.72
5.73
5.74
5.75
5.76
5.77
5.78
5.79
5.8
5.81
5.82
5.83
5.84
5.85
5.86
5.87
5.88
5.89
5.9
5.91
5.92
5.93
5.94
5.95
5.96
5.97
5.98
5.99
6
6.01
6.02
6.03
6.04
6.05
6.06
6.07
6.08
6.09
6.1
6.11
6.12
6.13
6.14
6.15
6.16
6.17
6.18
6.19
6.2
6.21
6.22
6.23
6.24
6.25
6.26
6.27
6.28
6.29
6.3
6.31
6.32
6.33
6.34
6.35
6.36
6.37
6.38
6.39
6.4
6.41
6.42
6.43
6.44
6.45
6.46
6.47
6.48
6.49
6.5
6.51
6.52
6.53
6.54
6.55
6.56
6.57
6.58
6.59
6.6
6.61
6.62
6.63
6.64
6.65
6.66
6.67
6.68
6.69
6.7
6.71
6.72
6.73
6.74
6.75
6.76
6.77
6.78
6.79
6.8
6.81
6.82
6.83
6.84
6.85
6.86
6.87
6.88
6.89
6.9
6.91
6.92
6.93
6.94
6.95
6.96
6.97
6.98
6.99
7
7.01
7.02
7.03
7.04
7.05
7.06
7.07
7.08
7.09
7.1
7.11
7.12
7.13
7.14
7.15
7.16
7.17
7.18
7.19
7.2
7.21
7.22
7.23
7.24
7.25
7.26
7.27
7.28
7.29
7.3
7.31
7.32
7.33
7.34
7.35
7.36
7.37
7.38
7.39
7.4
7.41
7.42
7.43
7.44
7.45
7.46
7.47
7.48
7.49
7.5
7.51
7.52
7.53
7.54
7.55
7.56
7.57
7.58
7.59
7.6
7.61
7.62
7.63
7.64
7.65
7.66
7.67
7.68
7.69
7.7
7.71
7.72
7.73
7.74
7.75
7.76
7.77
7.78
7.79
7.8
7.81
7.82
7.83
7.84
7.85
7.86
7.87
7.88
7.89
7.9
7.91
7.92
7.93
7.94
7.95
7.96
7.97
7.98
7.99
8
8.01
8.02
8.03
8.04
8.05
8.06
8.07
8.08
8.09
8.1
8.11
8.12
8.13
8.14
8.15
8.16
8.17
8.18
8.19
8.2
8.21
8.22
8.23
8.24
8.25
8.26
8.27
8.28
8.29
8.3
8.31
8.32
8.33
8.34
8.35
8.36
8.37
8.38
8.39
8.4
8.41
8.42
8.43
8.44
8.45
8.46
8.47
8.48
8.49
8.5
8.51
8.52
8.53
8.54
8.55
8.56
8.57
8.58
8.59
8.6
8.61
8.62
8.63
8.64
8.65
8.66
8.67
8.68
8.69
8.7
8.71
8.72
8.73
8.74
8.75
8.76
8.77
8.78
8.79
8.8
8.81
8.82
8.83
8.84
8.85
8.86
8.87
8.88
8.89
8.9
8.91
8.92
8.93
8.94
8.95
8.96
8.97
8.98
8.99
9
9.01
9.02
9.03
9.04
9.05
9.06
9.07
9.08
9.09
9.1
9.11
9.12
9.13
9.14
9.15
9.16
9.17
9.18
9.19
9.2
9.21
9.22
9.23
9.24
9.25
9.26
9.27
9.28
9.29
9.3
9.31
9.32
9.33
9.34
9.35
9.36
9.37
9.38
9.39
9.4
9.41
9.42
9.43
9.44
9.45
9.46
9.47
9.48
9.49
9.5
9.51
9.52
9.53
9.54
9.55
9.56
9.57
9.58
9.59
9.6
9.61
9.62
9.63
9.64
9.65
9.66
9.67
9.68
9.69
9.7
9.71
9.72
9.73
9.74
9.75
9.76
9.77
9.78
9.79
9.8
9.81
9.82
9.83
9.84
9.85
9.86
9.87
9.88
9.89
9.9
9.91
9.92
9.93
9.94
9.95
9.96
9.97
9.98
9.99
10